## 1.1B.1.1 招标工程量清单封面
| 南京邮电大学通达学院消控主机联网联动整合及消控室改造项目 |  | 工程
招标工程量清单
招 标 人：
（盖章）
2026年06月10日

## 1.2C.1.1 招标工程量清单扉页
|  | 工程名称： |  | 南京邮电大学通达学院消控主机联网联动整合及消控室改造项目
标段名称：
招标工程量清单
| 编 制 人： |  |  |  | (造价专业人员签字及盖章)
| 审 核 人： |  |  |  | (签字及盖章)
| 编 制 单 位： |  |  |  | (盖章)
| 法定代表人 或其授权人： |  |  |  | (签字或盖章)
| 招 标 人： |  |  |  | (盖章)
| 法定代表人 或其授权人： |  |  |  | (签字或盖章)
| 编 制 时 间： |  | 2026年6月10日

## 1.3E.1.1-1 工程项目汇总表
工程项目汇总表
工程名称：南京邮电大学通达学院消控主机联网联动整合及消控室改造项目 |  |  |  | 第1页 共1页
序号 | 项目内容 | 金额(元) | 其中：(元)
|  |  | 专业工程暂估价 |  | 安全生产
1 | 南京邮电大学通达学院消控主机联网联动整合及消控室改造项目 | 111684.92 | 0.00
合 计 |  | 111684.92 | 0.00
未来软件编制 |  | 2026年7月2日

## 2.1E.1.1-2 单项工程汇总表
单项工程汇总表
工程名称：南京邮电大学通达学院消控主机联网联动整合及消控室改造项目 |  |  |  | 第1页 共1页
序号 | 项目内容 | 金额(元) | 其中：(元)
|  |  | 专业工程暂估价 |  | 安全生产
1 | 安装工程 | 111684.92 | 0.00
合 计 |  | 111684.92 | 0.00
未来软件编制 |  | 2026年7月2日

## 3.1E.1.1-3 单位工程汇总表
单位工程汇总表
工程名称：安装工程 |  |  | 标段： | 第1页 共1页
序号 | 项目内容 |  |  |  | 金额(元)
1 | 分部分项工程
1.1 | 双创中心主控室
1.2 | 行政楼至双创中心主控室
1.3 | 乒乓球馆地下人防至双创中心主控室
1.4 | 大学生活动中心至双创中心主控室
1.5 | 学生宿舍4、5#楼至双创中心主控室
1.6 | 教师公寓楼至双创中心主控室
1.7 | 体育馆至双创中心主控室
1.8 | 学术交流中心至双创中心主控室
1.9 | 中水泵房
1.10 | 1号教学楼楼顶、2号实验楼楼顶
1.11 | 开挖与回填及配套设施
1.12 | 水炮系统
1.13 | 检查测试序化整理等
1.14 | 行政楼及其他消防控制室出新改造
1.15 | 大学生活动中心屋顶改造
1.16 | 篮球场地下人防
1.17 | 其他工程
2 | 措施项目
2.1 | 其中：安全生产
3 | 其他项目
3.1 | 其中：暂列金额 |  |  |  | 111684.92
3.2 | 其中：专业工程暂估价 |  |  |  | 0.00
3.3 | 其中：计日工
3.4 | 其中：总承包服务费
3.5 | 其中：合同中约定的其他项目
4 | 增值税
合 计 |  |  |  |  | 111684.92
未来软件编制 |  | 2026年7月2日

## 3.2E.2.1 分部分项工程项目清单计价表
分部分项工程项目清单计价表
工程名称：安装工程 |  |  |  |  | 标段： |  |  |  | 第1页 共21页
序 号 | 项目编码 | 项目名称 | 项目特征描述 |  |  | 计量 单位 | 工程量 | 金 额(元)
[8 empty] | 综合单价 |  | 合价 | 其中
材料暂估价
|  | C 双创中心主控室 |  |  |  |  | 1
1 | 030904012001 | 火灾报警系统控制主机 | 1.名称：新增消防报警联动控制主机 2.规格参数、样色及样式满足相关规范及甲方现场需求 3.需与原系统兼容，投标人自行查勘现场，相关费用综合考虑报价，结算不予调整 4.其它未述事项：须满足设计图纸要求及相关规范、验收标准 |  |  | 套 | 1
2 | 030909003002 | 自动报警系统调试 | 1.名称：中心机房消防系统调试（青鸟系统） 2.提供调试报告，满足相关规范及甲方现场需求 3.需与原系统兼容，投标人自行查勘现场，相关费用综合考虑报价，结算不予调整 4.其它未述事项：须满足设计图纸要求及相关规范、验收标准 |  |  | 项 | 1
3 | 030909003003 | 自动报警系统调试 | 1.名称：中心机房消防系统调试（松江系统） 2.提供调试报告，满足相关规范及甲方现场需求 3.需与原系统兼容，投标人自行查勘现场，相关费用综合考虑报价，结算不予调整 4.其它未述事项：须满足设计图纸要求及相关规范、验收标准 |  |  | 项 | 1
4 | 030901001001 | 拆除双创中心消防控制室现有喷淋管道 | 1.名称：拆除双创中心消防控制室现有喷淋管道 2.含管道、管件、阀门、喷头、支吊架、保温、设备等相关配套所有拆除 3.拆除设备及材料移交甲方并按甲方指定位置堆放，投标人自行查勘现场，相关费用综合考虑报价，结算不予调整 4.满足相关规范及甲方现场需求 5.其它未述事项：须满足设计图纸要求及相关规范、验收标准 |  |  | 项 | 1
|  | C 行政楼至双创中心主控室 |  |  |  |  | 1
本页小计
未来软件编制 |  |  |  | 2026年7月2日
分部分项工程项目清单计价表
工程名称：安装工程 |  |  |  |  | 标段： |  |  |  | 第2页 共21页
序 号 | 项目编码 | 项目名称 | 项目特征描述 |  |  | 计量 单位 | 工程量 | 金 额(元)
[8 empty] | 综合单价 |  | 合价 | 其中
材料暂估价
5 | 030409002001 | 控制电缆 | 1.名称：控制电缆WDZN-KVV8*2.5mm2 2.管内穿线，含电缆头、端子接线等 3.满足相关规范及甲方现场需求 4.其它未述事项：须满足设计图纸要求及相关规范、验收标准 |  |  | m | 1100
6 | 030409002002 | 控制电缆 | 1.名称：控制电缆WDZN-KVV-4*2.5mm2 2.管内穿线，含电缆头、端子接线等 3.满足相关规范及甲方现场需求 4.其它未述事项：须满足设计图纸要求及相关规范、验收标准 |  |  | m | 550
7 | 030412004001 | 配线 | 1.名称：信号线WDZN-RVVP-2*2.5mm2 2.管内穿线，含端子接线等 3.满足相关规范及甲方现场需求 4.其它未述事项：须满足设计图纸要求及相关规范、验收标准 |  |  | m | 550
8 | 030412004002 | 配线 | 1.名称：信号线WDZN-RVV-2*2.5mm2 2.管内穿线，含端子接线等 3.满足相关规范及甲方现场需求 4.其它未述事项：须满足设计图纸要求及相关规范、验收标准 |  |  | m | 1100
9 | 030502005001 | 光缆 | 1.名称：室外4芯单模光纤 2.管内穿线 3.满足相关规范及甲方现场需求 4.其它未述事项：须满足设计图纸要求及相关规范、验收标准 |  |  | m | 550
10 | 030502006001 | 光纤收发器 | 1.名称：光纤收发器 2.CAN协议 3.满足相关规范及甲方现场需求 4.其它未述事项：须满足设计图纸要求及相关规范、验收标准 |  |  | 个 | 8
本页小计
未来软件编制 |  |  |  | 2026年7月2日
分部分项工程项目清单计价表
工程名称：安装工程 |  |  |  |  | 标段： |  |  |  | 第3页 共21页
序 号 | 项目编码 | 项目名称 | 项目特征描述 |  |  | 计量 单位 | 工程量 | 金 额(元)
[8 empty] | 综合单价 |  | 合价 | 其中
材料暂估价
11 | 030502011001 | 光纤接续盒 | 1.名称：熔接盒 2.满足相关规范及甲方现场需求 3.其它未述事项：须满足设计图纸要求及相关规范、验收标准 |  |  | 个 | 8
12 | 030502012001 | 光纤接续 | 1.名称：光纤熔接 2.满足相关规范及甲方现场需求 3.其它未述事项：须满足设计图纸要求及相关规范、验收标准 |  |  | 芯 | 8
13 | 030502019001 | 光纤测试 | 1.名称：光纤测试 2.满足相关规范及甲方现场需求 3.其它未述事项：须满足设计图纸要求及相关规范、验收标准 |  |  | 链路 | 8
14 | 030904010001 | 楼层火灾显示器 | 1.名称：液位显示器 2.含探测器等 3.满足相关规范及甲方现场需求 4.其它未述事项：须满足设计图纸要求及相关规范、验收标准 |  |  | 套 | 2
15 | 030412001001 | 配管 | 1.名称：塑料七孔梅花管DN32 2.含管件等 3.满足相关规范及甲方现场需求 4.其它未述事项：须满足设计图纸要求及相关规范、验收标准 |  |  | m | 550
|  | C 乒乓球馆地下人防至双创中心主控室 |  |  |  |  | 1
16 | 030409002003 | 控制电缆 | 1.名称：控制电缆WDZN-KVV8*2.5mm2 2.管内穿线，含电缆头、端子接线等 3.满足相关规范及甲方现场需求 4.其它未述事项：须满足设计图纸要求及相关规范、验收标准 |  |  | m | 1100
17 | 030409002004 | 控制电缆 | 1.名称：控制电缆WDZN-KVV-4*2.5mm2 2.管内穿线，含电缆头、端子接线等 3.满足相关规范及甲方现场需求 4.其它未述事项：须满足设计图纸要求及相关规范、验收标准 |  |  | m | 550
本页小计
未来软件编制 |  |  |  | 2026年7月2日
分部分项工程项目清单计价表
工程名称：安装工程 |  |  |  |  | 标段： |  |  |  | 第4页 共21页
序 号 | 项目编码 | 项目名称 | 项目特征描述 |  |  | 计量 单位 | 工程量 | 金 额(元)
[8 empty] | 综合单价 |  | 合价 | 其中
材料暂估价
18 | 030409002005 | 控制电缆 | 1.名称：控制电缆WDZN-KVV-2*2.5mm2 2.管内穿线，含电缆头、端子接线等 3.满足相关规范及甲方现场需求 4.其它未述事项：须满足设计图纸要求及相关规范、验收标准 |  |  | m | 1650
19 | 030409002006 | 控制电缆 | 1.名称：控制电缆WDZN-KVV-2*4mm2 2.管内穿线，含电缆头、端子接线等 3.满足相关规范及甲方现场需求 4.其它未述事项：须满足设计图纸要求及相关规范、验收标准 |  |  | m | 550
20 | 030904012002 | 主机拆装移机 | 1.名称：主机拆装移机 2.保护性拆除及安装，含配套配件材料等 3.满足相关规范及甲方现场需求 4.需与原系统兼容、调试等，投标人自行查勘现场，相关费用综合考虑报价，结算不予调整 5.其它未述事项：须满足设计图纸要求及相关规范、验收标准 |  |  | 套 | 1
21 | 030412001002 | 配管 | 1.名称：塑料七孔梅花管DN32 2.含管件等 3.满足相关规范及甲方现场需求 4.其它未述事项：须满足设计图纸要求及相关规范、验收标准 |  |  | m | 550
|  | C 大学生活动中心至双创中心主控室 |  |  |  |  | 1
22 | 030409002007 | 控制电缆 | 1.名称：控制电缆WDZN-KVV8*2.5mm2 2.管内穿线，含电缆头、端子接线等 3.满足相关规范及甲方现场需求 4.其它未述事项：须满足设计图纸要求及相关规范、验收标准 |  |  | m | 740
本页小计
未来软件编制 |  |  |  | 2026年7月2日
分部分项工程项目清单计价表
工程名称：安装工程 |  |  |  |  | 标段： |  |  |  | 第5页 共21页
序 号 | 项目编码 | 项目名称 | 项目特征描述 |  |  | 计量 单位 | 工程量 | 金 额(元)
[8 empty] | 综合单价 |  | 合价 | 其中
材料暂估价
23 | 030409002008 | 控制电缆 | 1.名称：控制电缆WDZN-KVV-4*2.5mm2 2.管内穿线，含电缆头、端子接线等 3.满足相关规范及甲方现场需求 4.其它未述事项：须满足设计图纸要求及相关规范、验收标准 |  |  | m | 370
24 | 030409002010 | 控制电缆 | 1.名称：控制电缆WDZN-KVV-2*4mm2 2.管内穿线，含电缆头、端子接线等 3.满足相关规范及甲方现场需求 4.其它未述事项：须满足设计图纸要求及相关规范、验收标准 |  |  | m | 370
25 | 030412004003 | 配线 | 1.名称：信号线WDZN-RVVP-2*2.5mm2 2.管内穿线，含端子接线等 3.满足相关规范及甲方现场需求 4.其它未述事项：须满足设计图纸要求及相关规范、验收标准 |  |  | m | 370
26 | 030904012003 | 主机拆装移机 | 1.名称：主机拆装移机 2.保护性拆除及安装，含配套配件材料等 3.满足相关规范及甲方现场需求 4.需与原系统兼容、调试等，投标人自行查勘现场，相关费用综合考虑报价，结算不予调整 5.其它未述事项：须满足设计图纸要求及相关规范、验收标准 |  |  | 套 | 1
27 | 030412001003 | 配管 | 1.名称：塑料七孔梅花管DN32 2.含管件等 3.满足相关规范及甲方现场需求 4.其它未述事项：须满足设计图纸要求及相关规范、验收标准 |  |  | m | 370
|  | C 学生宿舍4、5#楼至双创中心主控室 |  |  |  |  | 1
本页小计
未来软件编制 |  |  |  | 2026年7月2日
分部分项工程项目清单计价表
工程名称：安装工程 |  |  |  |  | 标段： |  |  |  | 第6页 共21页
序 号 | 项目编码 | 项目名称 | 项目特征描述 |  |  | 计量 单位 | 工程量 | 金 额(元)
[8 empty] | 综合单价 |  | 合价 | 其中
材料暂估价
28 | 030409002012 | 控制电缆 | 1.名称：控制电缆WDZN-KVV-4*2.5mm2 2.管内穿线，含电缆头、端子接线等 3.满足相关规范及甲方现场需求 4.其它未述事项：须满足设计图纸要求及相关规范、验收标准 |  |  | m | 450
29 | 030409002013 | 控制电缆 | 1.名称：控制电缆WDZN-KVV-2*2.5mm2 2.管内穿线，含电缆头、端子接线等 3.满足相关规范及甲方现场需求 4.其它未述事项：须满足设计图纸要求及相关规范、验收标准 |  |  | m | 1350
30 | 030409002014 | 控制电缆 | 1.名称：控制电缆WDZN-KVV-2*4mm2 2.管内穿线，含电缆头、端子接线等 3.满足相关规范及甲方现场需求 4.其它未述事项：须满足设计图纸要求及相关规范、验收标准 |  |  | m | 450
31 | 030904012004 | 主机拆装移机 | 1.名称：主机拆装移机 2.保护性拆除及安装，含配套配件材料等 3.满足相关规范及甲方现场需求 4.需与原系统兼容、调试等，投标人自行查勘现场，相关费用综合考虑报价，结算不予调整 5.其它未述事项：须满足设计图纸要求及相关规范、验收标准 |  |  | 套 | 1
32 | 030412001004 | 配管 | 1.名称：塑料七孔梅花管DN32 2.含管件等 3.满足相关规范及甲方现场需求 4.其它未述事项：须满足设计图纸要求及相关规范、验收标准 |  |  | m | 450
|  | C 教师公寓楼至双创中心主控室 |  |  |  |  | 1
本页小计
未来软件编制 |  |  |  | 2026年7月2日
分部分项工程项目清单计价表
工程名称：安装工程 |  |  |  |  | 标段： |  |  |  | 第7页 共21页
序 号 | 项目编码 | 项目名称 | 项目特征描述 |  |  | 计量 单位 | 工程量 | 金 额(元)
[8 empty] | 综合单价 |  | 合价 | 其中
材料暂估价
33 | 030409002015 | 控制电缆 | 1.名称：控制电缆WDZN-KVV-4*2.5mm2 2.管内穿线，含电缆头、端子接线等 3.满足相关规范及甲方现场需求 4.其它未述事项：须满足设计图纸要求及相关规范、验收标准 |  |  | m | 500
34 | 030409002016 | 控制电缆 | 1.名称：控制电缆WDZN-KVV-2*2.5mm2 2.管内穿线，含电缆头、端子接线等 3.满足相关规范及甲方现场需求 4.其它未述事项：须满足设计图纸要求及相关规范、验收标准 |  |  | m | 500
35 | 030409002017 | 控制电缆 | 1.名称：控制电缆WDZN-KVV-2*4mm2 2.管内穿线，含电缆头、端子接线等 3.满足相关规范及甲方现场需求 4.其它未述事项：须满足设计图纸要求及相关规范、验收标准 |  |  | m | 500
36 | 030904012005 | 主机拆装移机 | 1.名称：主机拆装移机 2.保护性拆除及安装，含配套配件材料等 3.满足相关规范及甲方现场需求 4.需与原系统兼容、调试等，投标人自行查勘现场，相关费用综合考虑报价，结算不予调整 5.其它未述事项：须满足设计图纸要求及相关规范、验收标准 |  |  | 套 | 1
37 | 030412001005 | 配管 | 1.名称：塑料七孔梅花管DN32 2.含管件等 3.满足相关规范及甲方现场需求 4.其它未述事项：须满足设计图纸要求及相关规范、验收标准 |  |  | m | 500
|  | C 体育馆至双创中心主控室 |  |  |  |  | 1
本页小计
未来软件编制 |  |  |  | 2026年7月2日
分部分项工程项目清单计价表
工程名称：安装工程 |  |  |  |  | 标段： |  |  |  | 第8页 共21页
序 号 | 项目编码 | 项目名称 | 项目特征描述 |  |  | 计量 单位 | 工程量 | 金 额(元)
[8 empty] | 综合单价 |  | 合价 | 其中
材料暂估价
38 | 030409002018 | 控制电缆 | 1.名称：控制电缆WDZN-KVV8*2.5mm2 2.管内穿线，含电缆头、端子接线等 3.满足相关规范及甲方现场需求 4.其它未述事项：须满足设计图纸要求及相关规范、验收标准 |  |  | m | 600
39 | 030409002019 | 控制电缆 | 1.名称：控制电缆WDZN-KVV-4*2.5mm2 2.管内穿线，含电缆头、端子接线等 3.满足相关规范及甲方现场需求 4.其它未述事项：须满足设计图纸要求及相关规范、验收标准 |  |  | m | 900
40 | 030409002020 | 控制电缆 | 1.名称：控制电缆WDZN-KVV-2*2.5mm2 2.管内穿线，含电缆头、端子接线等 3.满足相关规范及甲方现场需求 4.其它未述事项：须满足设计图纸要求及相关规范、验收标准 |  |  | m | 1200
41 | 030409002021 | 控制电缆 | 1.名称：控制电缆WDZN-KVV-2*4mm2 2.管内穿线，含电缆头、端子接线等 3.满足相关规范及甲方现场需求 4.其它未述事项：须满足设计图纸要求及相关规范、验收标准 |  |  | m | 300
42 | 030412004004 | 配线 | 1.名称：信号线WDZN-RVVP-2*2.5mm2 2.管内穿线，含端子接线等 3.满足相关规范及甲方现场需求 4.其它未述事项：须满足设计图纸要求及相关规范、验收标准 |  |  | m | 600
43 | 030502005002 | 光缆 | 1.名称：室外4芯单模光纤 2.管内穿线 3.满足相关规范及甲方现场需求 4.其它未述事项：须满足设计图纸要求及相关规范、验收标准 |  |  | m | 300
本页小计
未来软件编制 |  |  |  | 2026年7月2日
分部分项工程项目清单计价表
工程名称：安装工程 |  |  |  |  | 标段： |  |  |  | 第9页 共21页
序 号 | 项目编码 | 项目名称 | 项目特征描述 |  |  | 计量 单位 | 工程量 | 金 额(元)
[8 empty] | 综合单价 |  | 合价 | 其中
材料暂估价
44 | 030502006002 | 光纤收发器 | 1.名称：光纤收发器 2.CAN协议 3.满足相关规范及甲方现场需求 4.其它未述事项：须满足设计图纸要求及相关规范、验收标准 |  |  | 个 | 8
45 | 030502011002 | 光纤接续盒 | 1.名称：熔接盒 2.满足相关规范及甲方现场需求 3.其它未述事项：须满足设计图纸要求及相关规范、验收标准 |  |  | 个 | 8
46 | 030502012002 | 光纤接续 | 1.名称：光纤熔接 2.满足相关规范及甲方现场需求 3.其它未述事项：须满足设计图纸要求及相关规范、验收标准 |  |  | 芯 | 8
47 | 030502019002 | 光纤测试 | 1.名称：光纤测试 2.满足相关规范及甲方现场需求 3.其它未述事项：须满足设计图纸要求及相关规范、验收标准 |  |  | 链路 | 8
48 | 030904012006 | 主机拆装移机 | 1.名称：主机拆装移机 2.保护性拆除及安装，含配套配件材料等 3.满足相关规范及甲方现场需求 4.需与原系统兼容、调试等，投标人自行查勘现场，相关费用综合考虑报价，结算不予调整 5.其它未述事项：须满足设计图纸要求及相关规范、验收标准 |  |  | 套 | 4
49 | 030412001006 | 配管 | 1.名称：塑料七孔梅花管DN32 2.含管件等 3.满足相关规范及甲方现场需求 4.其它未述事项：须满足设计图纸要求及相关规范、验收标准 |  |  | m | 300
|  | C 学术交流中心至双创中心主控室 |  |  |  |  | 1
本页小计
未来软件编制 |  |  |  | 2026年7月2日
分部分项工程项目清单计价表
工程名称：安装工程 |  |  |  |  | 标段： |  |  |  | 第10页 共21页
序 号 | 项目编码 | 项目名称 | 项目特征描述 |  |  | 计量 单位 | 工程量 | 金 额(元)
[8 empty] | 综合单价 |  | 合价 | 其中
材料暂估价
50 | 030409002022 | 控制电缆 | 1.名称：控制电缆WDZN-KVV8*2.5mm2 2.管内穿线，含电缆头、端子接线等 3.满足相关规范及甲方现场需求 4.其它未述事项：须满足设计图纸要求及相关规范、验收标准 |  |  | m | 580
51 | 030409002023 | 控制电缆 | 1.名称：控制电缆WDZN-KVV-4*2.5mm2 2.管内穿线，含电缆头、端子接线等 3.满足相关规范及甲方现场需求 4.其它未述事项：须满足设计图纸要求及相关规范、验收标准 |  |  | m | 2900
52 | 030409002024 | 控制电缆 | 1.名称：控制电缆WDZN-KVV-2*2.5mm2 2.管内穿线，含电缆头、端子接线等 3.满足相关规范及甲方现场需求 4.其它未述事项：须满足设计图纸要求及相关规范、验收标准 |  |  | m | 580
53 | 030409002025 | 控制电缆 | 1.名称：控制电缆WDZN-KVV-2*4mm2 2.管内穿线，含电缆头、端子接线等 3.满足相关规范及甲方现场需求 4.其它未述事项：须满足设计图纸要求及相关规范、验收标准 |  |  | m | 290
54 | 030412004005 | 配线 | 1.名称：信号线WDZN-RVVP-2*2.5mm2 2.管内穿线，含端子接线等 3.满足相关规范及甲方现场需求 4.其它未述事项：须满足设计图纸要求及相关规范、验收标准 |  |  | m | 580
55 | 030412004006 | 配线 | 1.名称：信号线WDZN-RVV-2*2.5mm2 2.管内穿线，含端子接线等 3.满足相关规范及甲方现场需求 4.其它未述事项：须满足设计图纸要求及相关规范、验收标准 |  |  | m | 0
本页小计
未来软件编制 |  |  |  | 2026年7月2日
分部分项工程项目清单计价表
工程名称：安装工程 |  |  |  |  | 标段： |  |  |  | 第11页 共21页
序 号 | 项目编码 | 项目名称 | 项目特征描述 |  |  | 计量 单位 | 工程量 | 金 额(元)
[8 empty] | 综合单价 |  | 合价 | 其中
材料暂估价
56 | 030502005003 | 光缆 | 1.名称：室外4芯单模光纤 2.管内穿线 3.满足相关规范及甲方现场需求 4.其它未述事项：须满足设计图纸要求及相关规范、验收标准 |  |  | m | 300
57 | 030502006003 | 光纤收发器 | 1.名称：光纤收发器 2.CAN协议 3.满足相关规范及甲方现场需求 4.其它未述事项：须满足设计图纸要求及相关规范、验收标准 |  |  | 个 | 8
58 | 030502011003 | 光纤接续盒 | 1.名称：熔接盒 2.满足相关规范及甲方现场需求 3.其它未述事项：须满足设计图纸要求及相关规范、验收标准 |  |  | 个 | 8
59 | 030502012003 | 光纤接续 | 1.名称：光纤熔接 2.满足相关规范及甲方现场需求 3.其它未述事项：须满足设计图纸要求及相关规范、验收标准 |  |  | 芯 | 8
60 | 030502019003 | 光纤测试 | 1.名称：光纤测试 2.满足相关规范及甲方现场需求 3.其它未述事项：须满足设计图纸要求及相关规范、验收标准 |  |  | 链路 | 8
61 | 030904012007 | 主机拆装移机 | 1.名称：主机拆装移机 2.保护性拆除及安装，含配套配件材料等 3.满足相关规范及甲方现场需求 4.需与原系统兼容、调试等，投标人自行查勘现场，相关费用综合考虑报价，结算不予调整 5.其它未述事项：须满足设计图纸要求及相关规范、验收标准 |  |  | 套 | 2
62 | 030412001007 | 配管 | 1.名称：塑料七孔梅花管DN32 2.含管件等 3.满足相关规范及甲方现场需求 4.其它未述事项：须满足设计图纸要求及相关规范、验收标准 |  |  | m | 580
|  | C 中水泵房 |  |  |  |  | 1
本页小计
未来软件编制 |  |  |  | 2026年7月2日
分部分项工程项目清单计价表
工程名称：安装工程 |  |  |  |  | 标段： |  |  |  | 第12页 共21页
序 号 | 项目编码 | 项目名称 | 项目特征描述 |  |  | 计量 单位 | 工程量 | 金 额(元)
[8 empty] | 综合单价 |  | 合价 | 其中
材料暂估价
63 | 030409002027 | 控制电缆 | 1.名称：控制电缆WDZN-KVV-4*2.5mm2 2.管内穿线，含电缆头、端子接线等 3.满足相关规范及甲方现场需求 4.其它未述事项：须满足设计图纸要求及相关规范、验收标准 |  |  | m | 300
64 | 030409002028 | 控制电缆 | 1.名称：控制电缆WDZN-KVV-2*2.5mm2 2.管内穿线，含电缆头、端子接线等 3.满足相关规范及甲方现场需求 4.其它未述事项：须满足设计图纸要求及相关规范、验收标准 |  |  | m | 150
65 | 030904010002 | 楼层火灾显示器 | 1.名称：液位显示器 2.含探测器等 3.满足相关规范及甲方现场需求 4.其它未述事项：须满足设计图纸要求及相关规范、验收标准 |  |  | 套 | 2
66 | 030412001008 | 配管 | 1.名称：塑料七孔梅花管DN32 2.含管件等 3.满足相关规范及甲方现场需求 4.其它未述事项：须满足设计图纸要求及相关规范、验收标准 |  |  | m | 150
|  | C 1号教学楼楼顶、2号实验楼楼顶 |  |  |  |  | 1
67 | 030409002030 | 控制电缆 | 1.名称：控制电缆WDZN-KVV-2*2.5mm2 2.管内穿线，含电缆头、端子接线等 3.满足相关规范及甲方现场需求 4.其它未述事项：须满足设计图纸要求及相关规范、验收标准 |  |  | m | 1560
68 | 030904010003 | 楼层火灾显示器 | 1.名称：液位显示器 2.含探测器等 3.满足相关规范及甲方现场需求 4.其它未述事项：须满足设计图纸要求及相关规范、验收标准 |  |  | 套 | 2
本页小计
未来软件编制 |  |  |  | 2026年7月2日
分部分项工程项目清单计价表
工程名称：安装工程 |  |  |  |  | 标段： |  |  |  | 第13页 共21页
序 号 | 项目编码 | 项目名称 | 项目特征描述 |  |  | 计量 单位 | 工程量 | 金 额(元)
[8 empty] | 综合单价 |  | 合价 | 其中
材料暂估价
69 | 030412001009 | 配管 | 1.名称：塑料七孔梅花管DN32 2.含管件等 3.满足相关规范及甲方现场需求 4.其它未述事项：须满足设计图纸要求及相关规范、验收标准 |  |  | m | 60
70 | 030412001010 | 配管 | 1.名称：塑料七孔梅花管DN50 2.含管件等 3.满足相关规范及甲方现场需求 4.其它未述事项：须满足设计图纸要求及相关规范、验收标准 |  |  | m | 220
|  | C 开挖与回填及配套设施 |  |  |  |  | 1
71 | 031301001015 | 沥青路面破除及原状恢复 | 1.名称：沥青路面破除及原状恢复 2.含路面的破除、原状恢复、锯缝、垃圾清理外运、保洁消纳费等 3.投标人自行查勘现场，综合考虑报价，结算不予调整 4.满足相关规范及甲方现场需求 5.其它未述事项：须满足设计图纸要求及相关规范、验收标准 |  |  | m | 160.5
72 | 031301001016 | 大理石路面破除及原状恢复 | 1.名称：大理石路面破除及原状恢复 2.含路面的破除、原状恢复、基础、垫层、垃圾清理外运、保洁消纳费等 3.投标人自行查勘现场，综合考虑报价，结算不予调整 4.满足相关规范及甲方现场需求 5.其它未述事项：须满足设计图纸要求及相关规范、验收标准 |  |  | m | 93
本页小计
未来软件编制 |  |  |  | 2026年7月2日
分部分项工程项目清单计价表
工程名称：安装工程 |  |  |  |  | 标段： |  |  |  | 第14页 共21页
序 号 | 项目编码 | 项目名称 | 项目特征描述 |  |  | 计量 单位 | 工程量 | 金 额(元)
[8 empty] | 综合单价 |  | 合价 | 其中
材料暂估价
73 | 031301001017 | 砖路面破除及原状恢复 | 1.名称：砖路面破除及原状恢复 2.含路面的破除、原状恢复、基础、垫层、垃圾清理外运、保洁消纳费等 3.投标人自行查勘现场，综合考虑报价，结算不予调整 4.满足相关规范及甲方现场需求 5.其它未述事项：须满足设计图纸要求及相关规范、验收标准 |  |  | m | 62
74 | 031301001018 | 绿化破除及原状恢复 | 1.名称：绿化破除及原状恢复 2.含绿化的破除、原状恢复、养护、垃圾清理外运、保洁消纳费等 3.投标人自行查勘现场，综合考虑报价，结算不予调整 4.满足相关规范及甲方现场需求 5.其它未述事项：须满足设计图纸要求及相关规范、验收标准 |  |  | m | 1355
75 | 010102002010 | 挖沟槽土方 | 1.挖沟槽土方 2.土壤类别:综合，由投标人根据地勘报告决定报价 3.包括现场倒运、打堆、绿网覆盖防尘等所有费用；自行确认土质情况，包括地下不明物的处理等 4.挖土深度:详见图纸 5.其它未述事项：须满足设计图纸要求及相关规范、验收标准 |  |  | m3 | 311.5
76 | 010102007010 | 回填方 | 1.槽(坑)回填土 夯填 2.密实度要求:满足设计和规范的要求。 3.填方材料品种:由投标人根据设计要求验方后方可填入，并符合相关工程的质量规范要求。 4.填方来源、运距:土方来源、土方费用及运距由投标人自行考虑，包含装车运输、场内倒运费用 5.其它未述事项：须满足设计图纸要求及相关规范、验收标准 |  |  | m3 | 272.56
本页小计
未来软件编制 |  |  |  | 2026年7月2日
分部分项工程项目清单计价表
工程名称：安装工程 |  |  |  |  | 标段： |  |  |  | 第15页 共21页
序 号 | 项目编码 | 项目名称 | 项目特征描述 |  |  | 计量 单位 | 工程量 | 金 额(元)
[8 empty] | 综合单价 |  | 合价 | 其中
材料暂估价
77 | 010103002010 | 余方弃置 | 1.名称：余方弃置 2.外运距离:外运距离及弃置场投标单位自行考虑，需符合相关部门规定，如有违规行为造成的一切损失均由中标人自行承担 3.清单工程量按设计图示尺寸以体积计算 4.外运相关准运手续由中标单位负责办理，相关费用自行考虑，堆土场、弃置费、处理费等费用均包含在投标报价中，如不报价，视为让利，投标单位在投标报价时充分考虑，结算不予调整 5.运输车辆必须满足城管及环保等政府部门要求，如因车辆原因受相关部门处罚，所有责任由投标单位承担 6.其它未述事项：须满足设计图纸要求及相关规范、验收标准 |  |  | m3 | 38.94
78 | 010401007001 | 检查井 | 1.名称：检查井 2.含基础、垫层、井盖、井座、粉刷、模版等相关所有配套 3.满足相关规范及图集要求 4.其它未述事项：须满足设计图纸要求及相关规范、验收标准 |  |  | 座 | 20
|  | C 水炮系统 |  |  |  |  | 1
79 | 030901013001 | 消防水炮 | 1.名称：更换消防水炮 2.含原水炮及配套配件的拆除，新增水炮及配件阀门管道、安装调试等相关所有配套 3.拆除设备及主材移交甲方并按指定位置堆放，满足相关规范及甲方现场需求，投标人自行查勘现场，综合考虑报价，结算不予调整 4.其它未述事项：须满足设计图纸要求及相关规范、验收标准 |  |  | 套 | 20
本页小计
未来软件编制 |  |  |  | 2026年7月2日
分部分项工程项目清单计价表
工程名称：安装工程 |  |  |  |  | 标段： |  |  |  | 第16页 共21页
序 号 | 项目编码 | 项目名称 | 项目特征描述 |  |  | 计量 单位 | 工程量 | 金 额(元)
[8 empty] | 综合单价 |  | 合价 | 其中
材料暂估价
80 | 030503003001 | 控制箱 | 1.名称：更换消防水炮控制箱 2.含原控制箱及配套配件的拆除，新增控制箱及元器件、安装调试等相关所有配套 3.拆除设备及主材移交甲方并按指定位置堆放，满足相关规范及甲方现场需求，投标人自行查勘现场，综合考虑报价，结算不予调整 4.其它未述事项：须满足设计图纸要求及相关规范、验收标准 |  |  | 套 | 6
81 | 030909001001 | 水炮控制系统 | 1.名称：水炮控制系统 2.需与原系统兼容，含安装调试等相关所有配套 3.满足相关规范及甲方现场需求，投标人自行查勘现场，综合考虑报价，结算不予调整 4.其它未述事项：须满足设计图纸要求及相关规范、验收标准 |  |  | 项 | 1
82 | 030502005004 | 光缆 | 1.名称：6芯单模光纤 2.管内穿线 3.满足相关规范及甲方现场需求 4.其它未述事项：须满足设计图纸要求及相关规范、验收标准 |  |  | m | 350
83 | 030502006004 | 光纤收发器 | 1.名称：光纤收发器 2.CAN协议 3.满足相关规范及甲方现场需求 4.其它未述事项：须满足设计图纸要求及相关规范、验收标准 |  |  | 个 | 12
84 | 030502011004 | 光纤接续盒 | 1.名称：熔接盒 2.满足相关规范及甲方现场需求 3.其它未述事项：须满足设计图纸要求及相关规范、验收标准 |  |  | 个 | 12
85 | 030502012004 | 光纤接续 | 1.名称：光纤熔接 2.满足相关规范及甲方现场需求 3.其它未述事项：须满足设计图纸要求及相关规范、验收标准 |  |  | 芯 | 12
本页小计
未来软件编制 |  |  |  | 2026年7月2日
分部分项工程项目清单计价表
工程名称：安装工程 |  |  |  |  | 标段： |  |  |  | 第17页 共21页
序 号 | 项目编码 | 项目名称 | 项目特征描述 |  |  | 计量 单位 | 工程量 | 金 额(元)
[8 empty] | 综合单价 |  | 合价 | 其中
材料暂估价
86 | 030502019004 | 光纤测试 | 1.名称：光纤测试 2.满足相关规范及甲方现场需求 3.其它未述事项：须满足设计图纸要求及相关规范、验收标准 |  |  | 链路 | 12
|  | C 检查测试序化整理等 |  |  |  |  | 1
87 | 030909001002 | 检查测试序化整理等 | 1.名称：检查测试序化整理等 2.现场末端点位检查、系统整合测试、完善电子地图、图显整合等相关配套 3.需与原系统兼容，含安装调试等相关所有配套 4.满足相关规范及甲方现场需求，投标人自行查勘现场，综合考虑报价，结算不予调整 5.其它未述事项：须满足设计图纸要求及相关规范、验收标准 |  |  | 项 | 1
|  | C 行政楼及其他消防控制室出新改造 |  |  |  |  | 1
88 | 011109001001 | 架空地板 | 1.名称：全钢防静电地板拆除换新 2.含原静电地板及配套配件的拆除，新换地板及配件支架接地、安装调试等相关所有配套 3.旧地板拆除需包含设备保护、废弃物清运、地面找平，600*600*35mm，全钢无边，集中载荷≥2950N，滚动载荷≥2250N，极限载荷≥8850N，均布载荷≥12500N/m2，国家A级不燃，系统电阻106Ω～1010Ω 4.满足相关规范及甲方现场需求，投标人自行查勘现场，综合考虑报价，结算不予调整 5.其它未述事项：须满足设计图纸要求及相关规范、验收标准 |  |  | m2 | 52
本页小计
未来软件编制 |  |  |  | 2026年7月2日
分部分项工程项目清单计价表
工程名称：安装工程 |  |  |  |  | 标段： |  |  |  | 第18页 共21页
序 号 | 项目编码 | 项目名称 | 项目特征描述 |  |  | 计量 单位 | 工程量 | 金 额(元)
[8 empty] | 综合单价 |  | 合价 | 其中
材料暂估价
89 | 011302001001 | 吊顶更换 | 1.名称：矿棉板吊顶更换600*600*12mm 2.旧吊顶拆除需包含设备保护、废弃物清理下楼外运、保洁消纳费等 3.主龙骨‌：采用UC50或U38轻钢龙骨，间距≤1200mm，次龙骨‌：T型或C型龙骨，间距600mm，横撑龙骨间距同次龙骨‌，板缝严密对齐，板面无划痕、色差，金属部件防锈层完整 4.满足相关规范及甲方现场需求，投标人自行查勘现场，综合考虑报价，结算不予调整 5.其它未述事项：须满足设计图纸要求及相关规范、验收标准 |  |  | m2 | 52
90 | 011403001001 | 墙面更新 | 1.名称：墙面更新 2.原墙面铲除至水泥基层‌，需包含设备保护、废弃物清理下楼外运、保洁消纳费等 3.防霉处理：霉变区域涂刷防霉底漆‌，墙面找平：批腻子3遍每遍厚度≤3mm，总厚度≤10mm‌打磨后表面光滑无划痕，平整度误差≤2mm/2m‌，油漆：底漆1遍，面漆2遍，总干膜厚度≥80μm‌，乳胶漆标准：符合GB/T9756-2018 4.满足相关规范及甲方现场需求，投标人自行查勘现场，综合考虑报价，结算不予调整 5.其它未述事项：须满足设计图纸要求及相关规范、验收标准 |  |  | m2 | 105
本页小计
未来软件编制 |  |  |  | 2026年7月2日
分部分项工程项目清单计价表
工程名称：安装工程 |  |  |  |  | 标段： |  |  |  | 第19页 共21页
序 号 | 项目编码 | 项目名称 | 项目特征描述 |  |  | 计量 单位 | 工程量 | 金 额(元)
[8 empty] | 综合单价 |  | 合价 | 其中
材料暂估价
91 | 030909001003 | 机房电器（含照明、控制箱）改造 | 1.名称：机房电器（含照明、控制箱）改造 2.含机房照明灯具、开关、机房应急照明、机房空调、大屏、监控机柜、消防控制柜等、电器配电控制箱等相关配套 3.需与原系统兼容，含安装调试等相关所有配套 4.满足相关规范及甲方现场需求，投标人自行查勘现场，综合考虑报价，结算不予调整 5.其它未述事项：须满足设计图纸要求及相关规范、验收标准 |  |  | 项 | 1
|  | C 大学生活动中心屋顶改造 |  |  |  |  | 1
92 | 030412003001 | 桥架 | 1.名称：防火桥架200*100拆除及换新 2.含原桥架及配套拆除，新换桥架及配套盖板隔板五金接地、线路整理序化等相关所有配套 3.拆除设备及主材移交甲方并按指定位置堆放，满足相关规范及甲方现场需求，投标人自行查勘现场，综合考虑报价，结算不予调整 5.其它未述事项：须满足设计图纸要求及相关规范、验收标准 |  |  | m | 40
93 | 030703001001 | 碳钢阀门 | 1.名称：280℃防火阀800*800拆除及换新 2.含原防火阀拆除等相关所有配套 3.拆除设备及主材移交甲方并按指定位置堆放，满足相关规范及甲方现场需求，投标人自行查勘现场，综合考虑报价，结算不予调整 5.其它未述事项：须满足设计图纸要求及相关规范、验收标准 |  |  | 个 | 3
本页小计
未来软件编制 |  |  |  | 2026年7月2日
分部分项工程项目清单计价表
工程名称：安装工程 |  |  |  |  | 标段： |  |  |  | 第20页 共21页
序 号 | 项目编码 | 项目名称 | 项目特征描述 |  |  | 计量 单位 | 工程量 | 金 额(元)
[8 empty] | 综合单价 |  | 合价 | 其中
材料暂估价
94 | 030703001002 | 碳钢阀门 | 1.名称：280℃防火阀500*320拆除及换新 2.含原防火阀拆除等相关所有配套 3.拆除设备及主材移交甲方并按指定位置堆放，满足相关规范及甲方现场需求，投标人自行查勘现场，综合考虑报价，结算不予调整 5.其它未述事项：须满足设计图纸要求及相关规范、验收标准 |  |  | 个 | 2
95 | 030703002001 | 柔性软风管阀门 | 1.名称：风管软接800*800拆除及换新 2.含原软接拆除等相关所有配套 3.拆除设备及主材移交甲方并按指定位置堆放，满足相关规范及甲方现场需求，投标人自行查勘现场，综合考虑报价，结算不予调整 5.其它未述事项：须满足设计图纸要求及相关规范、验收标准 |  |  | 个 | 3
96 | 030703002002 | 柔性软风管阀门 | 1.名称：风管软接500*320拆除及换新 2.含原软接拆除等相关所有配套 3.拆除设备及主材移交甲方并按指定位置堆放，满足相关规范及甲方现场需求，投标人自行查勘现场，综合考虑报价，结算不予调整 5.其它未述事项：须满足设计图纸要求及相关规范、验收标准 |  |  | 个 | 2
97 | 040801010001 | 防排烟风机控制柜拆除及换新 | 1.名称：防排烟风机控制柜拆除及换新 2.含原控制柜及配套拆除，新换控制柜含元器件、控制电缆、配管、铜排、箱体、防雷接地、端子接线、基础、槽钢、安装调试等 3.拆除设备及主材移交甲方并按指定位置堆放，满足相关规范及甲方现场需求，投标人自行查勘现场，综合考虑报价，结算不予调整 4.其它未述事项：须满足设计图纸要求及相关规范、验收标准 |  |  | 台 | 5
本页小计
未来软件编制 |  |  |  | 2026年7月2日
分部分项工程项目清单计价表
工程名称：安装工程 |  |  |  |  | 标段： |  |  |  | 第21页 共21页
序 号 | 项目编码 | 项目名称 | 项目特征描述 |  |  | 计量 单位 | 工程量 | 金 额(元)
[8 empty] | 综合单价 |  | 合价 | 其中
材料暂估价
|  | C 篮球场地下人防 |  |  |  |  | 1
98 | 040801009003 | 防排烟风机控制箱拆除及换新 | 1.名称：防排烟风机控制箱拆除及换新 2.含原控制箱及配套拆除，新换控制箱含元器件、控制电缆、配管、铜排、箱体、防雷接地、端子接线、支架、安装调试等 3.拆除设备及主材移交甲方并按指定位置堆放，满足相关规范及甲方现场需求，投标人自行查勘现场，综合考虑报价，结算不予调整 4.其它未述事项：须满足设计图纸要求及相关规范、验收标准 |  |  | 台 | 8
|  | C 其他工程 |  |  |  |  | 1
99 | 031003008003 | 零星项目 | 1.名称：零星项目 2.含开孔、支模、封堵、套管、防水破除及修复、吊顶破除及恢复等相关所有配套 3.新旧管对接、疏通排水管道、吊顶内及桥架内管线序化、桥架揭盖板、桥架开孔等 4.满足相关规范及甲方现场要求，投标人自行查勘现场，综合考虑报价，结算时不再另行增加相关费用 5.其它未述事项：须满足设计图纸要求及相关规范、验收标准 |  |  | 项 | 1
本页小计
合 计
未来软件编制 |  |  |  | 2026年7月2日

## 3.3E.3.1 措施项目清单计价表
措施项目清单计价表
工程名称：安装工程 |  |  |  |  | 标段： |  | 第1页 共3页
序号 | 项目编码 | 项目名称 | 工作内容 |  |  | 价格(元) |  | 备注
通用措施项目
1 | 031401009001 | 安全生产 | 施工现场安全施工所需的各项措施
2 | 031401010001 | 文明施工 | 施工现场文明施工、绿色施工所需的各项措施 |  |  |  |  | 0.5～0.7%
3 | 031401011001 | 环境保护 | 施工现场为达到环保要求所需的各项措施 |  |  |  |  | 0.2～0.4%
4 | 031401012001 | 临时设施 | 为进行建设工程施工所需的生活和生产用的临时建筑物、构筑物和其他临时设施。包括临时设施的搭设、移拆、维修、清理、拆除后恢复等，以及因修建临时设施应由承包人所负责的有关内容 |  |  |  |  | 0.6～1.6%
5 | 031401021001 | 冬雨季施工增加 | 在冬季或雨季施工，引起防寒、保温、防滑、防潮和排降雨雪等措施的增加，人工、施工机械效率降低等内容 |  |  |  |  | 0.05～0.1%
6 | 031401020001 | 夜间施工增加费 | 因夜间或在地下室等特殊部位施工时，所采用照明设备的安拆、维护、照明用电及施工人员夜班补助、夜间施工劳动效率降低等内容 |  |  |  |  | 0～0.4%
7 | 031401017001 | 特殊地区施工增加 | 在特殊地区(高温、高寒、高原、沙漠、戈壁、沿海、海洋等)及特殊施工环境(邻公路、邻铁路等)下施工时，弥补施工降效所需增加的内容
8 | 031401013001 | 二次搬运 | 因施工场地条件及施工程序限制而发生的材料、构配件、半成品等一次运输不能到达堆放地点，必须进行二次或多次搬运所发生的内容
9 | 031401015001 | 已完工程及设备保护 | 建设项目施工过程中直至竣工验收前，对已完工程及设备采取的必要保护措施 |  |  |  |  | 0～0.05%
10 | 031401014001 | 既有建(构)筑物、设施保护 | 在工程施工过程中，对既有建筑物、构筑物及地上、地下设施进行的遮盖、封闭、隔离等必要临时保护措施
本页小计 | [7 empty] | —
未来软件编制 |  |  |  | 2026年7月2日
措施项目清单计价表
工程名称：安装工程 |  |  |  |  | 标段： |  | 第2页 共3页
序号 | 项目编码 | 项目名称 | 工作内容 |  |  | 价格(元) |  | 备注
11 | 031401023001 | 按质论价 | 招标文件或施工合同有质量目标时，以达到质量目标为费用计列条件的施工措施投入。 |  |  |  |  | 市优0.7～0.8%/省优1.0～1.1%/国优专业1.1～1.2%/国优1.2～1.3%
12 | 031401024001 | 建筑工人实名制 | 施工现场对人员进行实名制管理，包括封闭式施工现场的进出场门禁系统和生物识别电子打卡设备，非封闭式施工现场的移动定位、电子围栏考勤管理设备，现场显示屏，实名制系统使用以及管理等。 |  |  |  |  | 0.027～0.036%
13 | 031401025001 | 特殊施工降效 | 1.城镇老旧小区改造项目、历史文化街区改造项目施工时，由于施工场地非封闭式，施工受行车、行人的干扰导致的人工、机械降效以及为了行车、行人安全发生的防护设施（不包括防护通道）与疏导人员。2.城镇老旧小区改造项目、历史文化街区改造项目施工时，为了不干扰住户的正常作息时间，每天的施工时长缩短而增加的施工降效。 |  |  |  |  | 2.8～3.7%
14 | 031401026001 | 协管 | 城镇老旧小区改造项目、历史文化街区改造项目施工时，由承包人负责的监管协调违建拆除及恢复工作。
专业措施项目
15 | 031401001001 | 脚手架 | 搭设脚手架、斜道、上料平台，铺设安全网，铺(翻)脚手板，转运、改制、维修维护，拆除、堆放、整理，外运、归库等
16 | 031401002001 | 大型机械设备进出场及安拆 | 除垂直运输机械以外的大型机械安装、检测、试运转和拆卸，运进、运出施工现场的装卸和运输，轨道、固定装置的安装和拆除等
17 | 031401003001 | 临时专用防护棚 | 临时防护棚制作、安装、拆除
本页小计 | [7 empty] | —
未来软件编制 |  |  |  | 2026年7月2日
措施项目清单计价表
工程名称：安装工程 |  |  |  |  | 标段： |  | 第3页 共3页
序号 | 项目编码 | 项目名称 | 工作内容 |  |  | 价格(元) |  | 备注
18 | 031401004001 | 施工操作平台 | 场地平整、基础及支墩砌筑、支架型钢搭设、铺设、拆除、清理
19 | 031401005001 | 临时支撑架 | 临时支撑架制作、安装、拆除
20 | 031401006001 | 隧道内临时施工的通风、供水、供气、供电、照明及通信设施 | 通风、供水、供气、供电、照明及通信设施安装、拆除
21 | 031401007001 | 吊装加固 | 大型设备加固、吊装过程中临时加固，加固设施拆除、清理
22 | 031401008001 | 胎(模)具 | 制作、安装、拆除
23 | 031401016001 | 顶升、提升装置 | 安装、拆除
24 | 031401018001 | 安装与生产运行同时进行施工防护 | 火灾防护、噪声防护
25 | 031401019001 | 有害身体健康环境中施工防护 | 在施工过程中有害化合物防护、粉尘防护、有害气体防护、高浓度氧气防护
26 | 031401022001 | 其他措施 | 为保证工程施工正常进行所发生的措施
本页小计 | [7 empty] | —
合 计 | [7 empty] | —
未来软件编制 |  |  |  | 2026年7月2日

## 3.4E.4.1 其他项目清单计价表
其他项目清单计价表
工程名称：安装工程 |  |  |  | 标段： |  | 第1页 共1页
序号 | 项目名称 | 暂估(暂定) 金额(元) |  | 结算(确定) 金额(元) | 调整金额±(元) |  | 备注
1 | 暂列金额 | 111684.92 |  |  |  |  | 详见本标准表E.4.2
2 | 专业工程暂估价 | 0.00 |  |  |  |  | 详见本标准表E.4.3
3 | 计日工 | [5 empty] | 详见本标准表E.4.4
4 | 总承包服务费 | [5 empty] | 详见本标准表E.4.5
5 | 合同中约定的其他项目
合 计 |  | 111684.92 |  |  |  |  | —
未来软件编制 |  |  | 2026年7月2日

## 3.5E.4.2 暂列金额明细表
暂列金额明细表
工程名称：安装工程 |  |  |  |  | 标段： |  |  | 第1页 共1页
序号 | 项目名称 | 计算基础 | 费率 (%) |  |  | 暂定金额 (元) | 确定金额 (元) |  | 调整金额 ±(元) | 备注
1 | 合同价格调整暂列金额 |  |  |  |  | 111684.92
1.1 | 暂列金额 | 1116849.16 | 10 |  |  | 111684.92
2 | 未确定工程暂列金额 |  |  |  |  | 0.00
3 | 未确定服务暂列金额 |  |  |  |  | 0.00
4 | 未确定其他暂列金额 |  |  |  |  | 0.00
本页小计 |  | — | — |  |  | 111684.92 |  |  |  | —
合 计 |  | — | — |  |  | 111684.92 |  |  |  | —
未来软件编制 |  |  |  | 2026年7月2日

## 3.6E.5.1 增值税计价表
增值税计价表
工程名称：安装工程 |  |  |  | 标段： |  |  | 第1页 共1页
序号 | 项目名称 | 计算基础说明 |  |  | 计算基础 | 税率(%) |  | 金额(元)
1 | 增值税 | 分部分项合计+措施项目合计+其他项目合计-专业工程暂估价-(除税甲供材料费+除税甲供设备费) |  |  |  | 9
合 计
未来软件编制 |  |  | 2026年7月2日

## 3.7G.2.1-1 承包人提供可调价主要材料表一(适用于价
承包人提供可调价主要材料表一
(适用于价格信息调差法)
工程名称：安装工程 | [6 empty] | 标段： |  |  | 第1页 共1页
序号 | 名称、规格、型号 | 单位 | 数量 | 基准价 C0(元) | 投标报价(元) |  |  | 风险幅度系数r(%) | 价格信息Ci(元) |  | 价差 △C(元) | 价差调整金额△P(元)
本页小计
合 计
未来软件编制 | [5 empty] | 2026年7月2日